## Bestilling
BOM — EMB-generator (v2)
Kontrollkrets (PCB 110x100 mm, 2-lag) + off-board
ID | Navn | Verdi/Spes | Antall | Min. | Pris (NOK) | Sum (NOK) | Leverandør | Delnummer
U1 | IC | NE555 (8-pin DIP) | 1 | 1 | 15.0 | RS | 7190822
R1,R2 | Resistans | 100 kΩ, 1 MΩ (5% 1/8W) | 2 | 2 | 3.0 | RS | 1997793
R3,R5 | Resistans | 1 kΩ (5% 1/8W) | 2 | 2 | 3.0 | RS | 1997793
R4 | Resistans | 150 Ω (25% 1/8W) | 1 | 1 | 2.0 | RS | 1997793
C1 | Kondensator | 1 nF C0G (100nF) | 1 | 1 | 2.5 | Farnell | dp/4540277
Q1 | Transistor | 2N2222 NPN (SOT-23) | 1 | 1 | 2.0 | Farnell | dp/1612366
D1 | Diode | 1N4148 (fast, 0.4V drop) | 1 | 1 | 1.5 | Farnell | dp/1612368
U2 | Relay | 5 V coil, 1 kV contact rating | 1 | 1 | 8.0 | Farnell | 5 V relay 1kV
S1 | Bryter | SPST (interlock) | 1 | 1 | 5.0 | Farnell | 10 A SPST
J1-J3 | Header | 2x2 pin (2.54 mm pitch) | 3 | 3 | 1.0 | Farnell | 2x2 header
D2 | LED | 5 mm (5 V) | 1 | 1 | 1.0 | Farnell | 5 mm LED
R6,R7 | Resistans | 1 MΩ, 200 kΩ (1% 1/4W) | 2 | 2 | 3.5 | RS | 1997793
C_steg | Kondensator | 2x 470 µF/250 V i serie (steg) | 10 | 10 | 15.0 | Søk | 470 µF 250 V
R_gap | Gap | 5 x 0.15 mm gap | 5 | 5 | 5.0 | Bygg | Gap
R_charge | Resistans | 4.7 kΩ 1/4W | 1 | 1 | 1.5 | RS | 1997793
R6_off | Resistans | 1 MΩ 1/4W (HV divider) | 1 | 1 | 1.5 | RS | 1997793
R7_off | Resistans | 200 kΩ 1/4W (HV divider) | 1 | 1 | 1.5 | RS | 1997793
C_bleeder | Kondensator | 1 µF/50 V (bleeder) | 1 | 1 | 2.0 | Søk | 1 µF 50 V
Sum
+25% MVA
Totalsum